## HJ24ex7.5B
HJ24ex7.5B
Zoom Ratio |  | 24x
Image Size |  | 2/3"
Built-in extender |  | 2.0x
Focal Length |  | 7.5-180mm 15.0-360mm (2.0x)
Maximum Relative Aperture (16:9) |  | 1:1.8 at 7.5-120mm 1:2.7 at 180mm 1:3.6 at 15.0-240mm 1:5.4 at 360mm（2.0x）
Angular Field of View | Aspect ratio 4:3 (8.8x6.6mm) | 60.8°×47.5° 2.8°×2.1° 32.7°×24.8° 1.4°×1.1° (2.0x）
| Aspect ratio 16:9 (9.6x5.4mm) | 65.2°×39.6° 3.1°×1.7° 35.5°×20.4° 1.5°×0.9 (2.0x）
MOD from Image Sensor |  | 0.80m (10mm with Macro)
Object Dimensions at MOD | Aspect ratio 4:3 (8.8x6.6mm) | 88.3×66.2cm at 7.5mm 3.8×2.9cm at 180mm 44.2×33.1cm at 15.0mm 1.9×1.4cm at 360mm（2.0x）
| Aspect ratio 16:9 (9.6x5.4mm) | 96.0×54.0cm at 7.5mm 4.1×2.3cm at 180mm 48.0×27.0cm at 15.0mm 2.1×1.2cm at 360mm（2.0x）
Approx Size (W x H x L) |  | 164.6 x 109.1 x 221.4 mm
Approx. Mass (IRSE S / IASE S) |  | 1.78kg (3.92lbs) / 1.86kg (4.10lbs )
Notes: Red text refers to the HJ24ex7.5B's technical specs when 2.0x extender is deployed.