## CN-E18-80mm T4.4 L IS KAS S
CN-E18-80mm T4.4 L IS KAS S
Mount | EF
Image Coverage | Super 35
Built-in extender | None
Focal Length | 18-80mm
Maximum Relative Aperture | (T No.) 1:4.4 at 18-80mm
(F No.) 1:4 at 18-80mm
Angular Field of View | 68.7°× 41.9°
17.5°× 9.9° (*1)
72.1°× 41.9°
18.6°× 9.9° (*2)
M.O.D (from Image Plane ) | 0.5m
Object Dimensions at M.O.D. | 43.4×24.3cm [at 18mm]
9.5×5.3cm [at 80mm] (*1)
46.2×24.3cm [at 18mm]
10.1×5.3cm [at 80mm] (*2)
Approx. Size (W×H×L) | 93.4 × 107.2 × 182.3mm
Approx. Mass | 1.2kg ( incl. servo unit)
(*1) Imaging screen size 24.6mmx13.8mm, Aspect ratio 1.78:1
(*2) Imaging screen size 26.2mmx13.8mm, Aspect ratio 1.9:1