## CN20x50 IAS H E1 P1
CN20x50 IAS H/E1 CN20x50 IAS H/P1
Mount |  | EF (/E1 variant) PL (/P1 variant)
Focal Length |  | 50 - 1000mm (75-1500mm w/ 1.5xEXT)
Zoom Ratio |  | 20x
Image Size |  | Super35mm
Maximum Relative Aperture |  | T5.0 at 50-560mm T8.9 at 1000mm T7.5 at 75-840mm T13.35 at 1500mm（1.5x）
Iris Blades |  | 11
Angular Field of View | Aspect ratio 1.78:1 Dimensions 24.6x13.8mm | 27.6°x 15.7° 1.4°x 0.8° 18.6°x 10.5° 0.9°x 0.5° (1.5x）
| Aspect ratio 1.9:1 Dimensions 26.2x13.8mm | 29.4°x 15.7° 1.5°x 0.8° 19.8°x 10.5° 1.0°x 0.5° (1.5x）
MOD from Image Sensor |  | 3.5m / 11.5’
Object Dimensions at MOD | 1.78:1 24.6x13.8mm | 139.3 x 78.1cm at 50mm 7.3 x 4.1cm at 1000mm 92.9 x 52.1cm at 75mm 4.9 x 2.7cm at 1500mm（1.5x）
| 1.9:1 26.2x13.8mm | 148.3 x 78.1cm at 50mm 7.8 x 4.1cm at 1000mm 98.9 x 52.1cm at 75mm 5.2 x 2.7cm at 1500mm（1.5x）
Front Diameter |  | φ136mm
Approx Size (W x H x L) |  | 175 x 170.6 x 413.2mm (EF mount) 175x170.6x405.2mm (PL Mount)
Approx Weight |  | 6.6kg
Pitch of Focus/Zoom/Iris Gear |  | Focus：0.8/0.5 Zoom：0.5 Iris：0.5